## Streams
Property | Ethanol Feed | Mixture | Product 1 | Product 2 | Water Feed
calculated | TRUE | TRUE | TRUE | TRUE | TRUE
temperature [°C] | 25 | 18.4255 | 18.4255 | 18.4255 | 25
pressure [bar] | 1.0132 | 1.0132 | 1.0132 | 1.0132 | 1.0132
mass flow [kg/h] | 3600 | 7200 | 5040 | 2160 | 3600
molar flow [kmol/h] | 78.1446 | 277.975 | 194.5825 | 83.3925 | 199.8304
volumetric flow [m3/h] | 4.5748 | 7.7394 | 5.4176 | 2.3218 | 3.6133
vapor_fraction
mass enthalpy [kJ/kg] | -955.2673 | -1793.0371 | -1793.0371 | -1793.0371 | -2630.8069
density [kg/m3] | 786.9237 | 930.2994 | 930.2994 | 930.2994 | 996.3267
molar mass [g/mol] | 46.0684 | 25.9016 | 25.9016 | 25.9016 | 18.0153
mole fraction: Water | 0 | 0.71888 | 0.71888 | 0.71888 | 1
mole fraction: Ethanol | 1 | 0.28112 | 0.28112 | 0.28112 | 0
mass fraction: Water | 0 | 0.5 | 0.5 | 0.5 | 1
mass fraction: Ethanol | 1 | 0.5 | 0.5 | 0.5 | 0